## PickAndPlace_PCB1_2024-06-25
Designator | Device | Footprint | Mid X | Mid Y | Ref X | Ref Y | Pad X | Pad Y | Layer | Rotation | SMD | Comment
U1 | RP2040_C2040 | LQFN-56_L7.0-W7.0-P0.4-EP | 18.796mm | 35.941mm | 18.796mm | 35.941mm | 22.346mm | 33.341mm | T | 180 | Yes | RP2040
U2 | W25Q16JVUXIQ | USON-8_L3.0-W2.0-P0.50-BL-EP | 22.225mm | 28.321mm | 22.225mm | 28.321mm | 22.975mm | 29.828mm | T | 180 | Yes | W25Q16JVUXIQ
U3 | XC6206P332MR_C5446 | SOT-23-3_L2.9-W1.6-P1.90-LS2.8-BR | 10.859mm | 24.638mm | 10.859mm | 24.638mm | 12.094mm | 23.688mm | T | 0 | Yes | 3.3V LDO
U5 | ATGM336H-5N31 | GPSM-SMD_ATGM336H-TR | 8.582mm | 59.384mm | 8.582mm | 59.384mm | 4.182mm | 54.572mm | T | 180 | Yes | ATGM336H-5N31
X2 | X322512MSB4SI | OSC-SMD_4P-L3.2-W2.5-BL | 21.59mm | 43.815mm | 21.59mm | 43.815mm | 22.465mm | 42.715mm | T | 90 | Yes | 12MHz
C1 | CL21A226MAQNNNE_C45783 | C0805 | 6.223mm | 25.146mm | 6.223mm | 25.146mm | 5.223mm | 25.146mm | T | 0 | Yes | 22uF
C2 | CL10A226MQ8NRNC | C0603 | 11.176mm | 27.115mm | 11.176mm | 27.115mm | 10.476mm | 27.115mm | T | 0 | Yes | 22uF
C3 | CL05B104KO5NNNC | C0402_NEW | 9.017mm | 26.67mm | 9.017mm | 26.67mm | 9.017mm | 27.215mm | T | 270 | Yes | 100nF
C4 | CL05B104KO5NNNC | C0402_NEW | 11.367mm | 28.511mm | 11.367mm | 28.511mm | 10.821mm | 28.511mm | T | 0 | Yes | 100nF
C5 | 0402CG330J500NT | C0402 | 23.876mm | 43.27mm | 23.876mm | 43.27mm | 23.876mm | 43.815mm | T | 270 | Yes | 33pF
C6 | 0402CG330J500NT | C0402 | 19.304mm | 46.482mm | 19.304mm | 46.482mm | 19.304mm | 47.027mm | T | 270 | Yes | 33pF
R1 | 0402WGF1001TCE | R0402 | 19.304mm | 44.704mm | 19.304mm | 44.704mm | 19.304mm | 45.137mm | T | 270 | Yes | 1kΩ
C7 | CL05A225MQ5NSNC | C0402 | 14.097mm | 30.48mm | 14.097mm | 30.48mm | 14.097mm | 29.935mm | T | 90 | Yes | 2.2uF
C8 | CL05A225MQ5NSNC | C0402 | 15.24mm | 29.972mm | 15.24mm | 29.972mm | 15.24mm | 29.427mm | T | 90 | Yes | 2.2uF
C9 | CL05A225MQ5NSNC | C0402 | 10.16mm | 30.353mm | 10.16mm | 30.353mm | 10.16mm | 29.808mm | T | 90 | Yes | 2.2uF
C10 | CL05B104KO5NNNC | C0402_NEW | 17.526mm | 42.418mm | 17.526mm | 42.418mm | 17.526mm | 42.963mm | T | 270 | Yes | 100nF
C11 | CL05B104KO5NNNC | C0402_NEW | 19.812mm | 29.083mm | 19.812mm | 29.083mm | 19.812mm | 28.538mm | T | 90 | Yes | 100nF
C12 | CL05B104KO5NNNC | C0402_NEW | 24.003mm | 32.131mm | 24.003mm | 32.131mm | 24.003mm | 31.586mm | T | 90 | Yes | 100nF
C13 | CL05B104KO5NNNC | C0402_NEW | 25.908mm | 36.957mm | 25.908mm | 36.957mm | 26.453mm | 36.957mm | T | 180 | Yes | 100nF
C14 | CL05B104KO5NNNC | C0402_NEW | 18.669mm | 42.418mm | 18.669mm | 42.418mm | 18.669mm | 42.963mm | T | 270 | Yes | 100nF
C15 | CL05B104KO5NNNC | C0402_NEW | 12.827mm | 36.576mm | 12.827mm | 36.576mm | 12.282mm | 36.576mm | T | 0 | Yes | 100nF
C16 | CL05B104KO5NNNC | C0402_NEW | 12.827mm | 33.592mm | 12.827mm | 33.592mm | 12.282mm | 33.592mm | T | 0 | Yes | 100nF
C17 | CL05B104KO5NNNC | C0402_NEW | 18.669mm | 29.083mm | 18.669mm | 29.083mm | 18.669mm | 28.538mm | T | 90 | Yes | 100nF
C22 | CL05B104KO5NNNC | C0402_NEW | 9.652mm | 51.689mm | 9.652mm | 51.689mm | 9.652mm | 51.144mm | T | 90 | Yes | 100nF
C23 | CL05B104KO5NNNC | C0402_NEW | 22.987mm | 25.019mm | 22.987mm | 25.019mm | 22.987mm | 24.474mm | T | 90 | Yes | 100nF
R8 | 0402WGF2000TCE | R0402 | 11.303mm | 30.353mm | 11.303mm | 30.353mm | 11.303mm | 30.786mm | T | 270 | Yes | 200Ω
R6 | 0402WGF220JTCE | R0402 | 17.526mm | 29.718mm | 17.526mm | 29.718mm | 17.526mm | 30.151mm | T | 270 | Yes | 22
R7 | 0402WGF220JTCE | R0402 | 16.383mm | 29.718mm | 16.383mm | 29.718mm | 16.383mm | 30.151mm | T | 270 | Yes | 22
C26 | CL05A225MQ5NSNC | C0402 | 24.13mm | 25.019mm | 24.13mm | 25.019mm | 24.13mm | 24.474mm | T | 90 | Yes | 2.2uF
USB1 | 10118194-0001LF | MICRO-USB-SMD_10118194-0001LF | 16.074mm | 15.127mm | 16.074mm | 15.127mm | 14.773mm | 16.477mm | T | 0 | No | Micro-USB Connector
Q2 | AO3401A_C15127 | SOT-23_L2.9-W1.3-P1.90-LS2.4-BR | 7.493mm | 49.784mm | 7.493mm | 49.784mm | 6.543mm | 48.634mm | T | 270 | Yes | AO3401A
R14 | 0402WGF1002TCE | R0402 | 7.62mm | 47.498mm | 7.62mm | 47.498mm | 7.187mm | 47.498mm | T | 0 | Yes | 10kΩ
R16 | 0402WGF1002TCE | R0402 | 24.13mm | 28.321mm | 24.13mm | 28.321mm | 24.13mm | 28.754mm | T | 270 | Yes | 10kΩ
R17 | 0402WGF1001TCE | R0402 | 25.146mm | 22.352mm | 25.146mm | 22.352mm | 25.146mm | 22.785mm | T | 270 | Yes | 1kΩ
LED1 | 19-217/GHC-YR1S2/3T | LED0603-R-RD | 6.858mm | 35.433mm | 6.858mm | 35.433mm | 7.709mm | 35.433mm | T | 0 | Yes | GREEN
R20 | 0402WGF1003TCE | R0402 | 7.493mm | 33.084mm | 7.493mm | 33.084mm | 7.926mm | 33.084mm | T | 180 | Yes | 100kΩ
R21 | 0402WGF2003TCE | R0402 | 7.938mm | 29.972mm | 7.938mm | 29.972mm | 7.938mm | 30.405mm | T | 270 | Yes | 200kΩ
C33 | 0402B102K500NT | C0402 | 7.366mm | 31.75mm | 7.366mm | 31.75mm | 6.821mm | 31.75mm | T | 0 | Yes | 1nF
R18 | 0402WGF6801TCE | R0402 | 9.779mm | 35.179mm | 9.779mm | 35.179mm | 9.346mm | 35.179mm | T | 0 | Yes | 6.8kΩ
C35 | CL05B104KO5NNNC | C0402_NEW | 16.891mm | 47.698mm | 16.891mm | 47.698mm | 17.436mm | 47.698mm | T | 180 | Yes | 100nF
R10 | 0402WGF1002TCE | R0402 | 14.351mm | 41.783mm | 14.351mm | 41.783mm | 14.351mm | 42.216mm | T | 270 | Yes | 10kΩ
U10 | MAX809STRG | SOT-23-3_L2.9-W1.6-P1.90-LS2.8-BR | 15.24mm | 46.328mm | 15.24mm | 46.328mm | 14.29mm | 45.093mm | T | 270 | Yes | MAX809STRG