## PickAndPlace_PCB1_2025-07-17
Designator | Device | Footprint | Mid X | Mid Y | Ref X | Ref Y | Pad X | Pad Y | Pins | Layer | Rotation | SMD | Comment
U2 | W25Q16JVUXIQ | USON-8_L3.0-W2.0-P0.50-BL-EP | -4.699mm | 32.512mm | -4.699mm | 32.512mm | -3.949mm | 34.019mm | 9 | T | 180 | Yes | W25Q16JVUXIQ
U5 | ATGM336H-5N31 | GPSM-SMD_ATGM336H-TR | 18.161mm | 37.211mm | 18.161mm | 37.211mm | 13.35mm | 41.611mm | 18 | T | 90 | Yes | ATGM336H-5N31
C2 | CL10A226MQ8NRNC | C0603 | 8.89mm | 40.767mm | 8.89mm | 40.767mm | 8.19mm | 40.767mm | 2 | T | 0 | Yes | 22uF
C5 | 0402CG330J500NT | C0402 | -4.699mm | 45.085mm | -4.699mm | 45.085mm | -4.699mm | 45.63mm | 2 | T | 270 | Yes | 33pF
C7 | CL05A225MQ5NSNC | C0402 | -13.056mm | 35.56mm | -13.056mm | 35.56mm | -13.056mm | 35.015mm | 2 | T | 90 | Yes | 2.2uF
C8 | CL05A225MQ5NSNC | C0402 | -7.493mm | 33.274mm | -7.493mm | 33.274mm | -7.493mm | 32.729mm | 2 | T | 90 | Yes | 2.2uF
C9 | CL05A225MQ5NSNC | C0402 | -10.287mm | 34.163mm | -10.287mm | 34.163mm | -10.287mm | 33.618mm | 2 | T | 90 | Yes | 2.2uF
R8 | 0402WGF2000TCE | R0402 | -11.557mm | 34.671mm | -11.557mm | 34.671mm | -11.557mm | 34.238mm | 2 | T | 90 | Yes | 200Ω
R6 | 0402WGF220JTCE | R0402 | -10.922mm | 32.512mm | -10.922mm | 32.512mm | -10.489mm | 32.512mm | 2 | T | 180 | Yes | 22
R7 | 0402WGF220JTCE | R0402 | -9.271mm | 34.036mm | -9.271mm | 34.036mm | -9.271mm | 34.469mm | 2 | T | 270 | Yes | 22
C26 | CL05A225MQ5NSNC | C0402 | 9.779mm | 42.164mm | 9.779mm | 42.164mm | 10.324mm | 42.164mm | 2 | T | 180 | Yes | 2.2uF
Q2 | AO3401A_C15127 | SOT-23_L2.9-W1.3-P1.90-LS2.4-BR | 0.508mm | 37.592mm | 0.508mm | 37.592mm | -0.642mm | 38.542mm | 3 | T | 180 | Yes | AO3401A
R16 | 0402WGF1002TCE | R0402 | -3.175mm | 32.512mm | -3.175mm | 32.512mm | -3.175mm | 32.945mm | 2 | T | 270 | Yes | 10kΩ
R17 | 0402WGF1001TCE | R0402 | -1.143mm | 33.02mm | -1.143mm | 33.02mm | -1.576mm | 33.02mm | 2 | T | 0 | Yes | 1kΩ
R20 | 0402WGF1003TCE | R0402 | -0.381mm | 41.402mm | -0.381mm | 41.402mm | -0.814mm | 41.402mm | 2 | T | 0 | Yes | 100kΩ
R21 | 0402WGF2003TCE | R0402 | -0.254mm | 40.259mm | -0.254mm | 40.259mm | -0.687mm | 40.259mm | 2 | T | 0 | Yes | 200kΩ
C33 | 0402B102K500NT | C0402 | -1.905mm | 40.894mm | -1.905mm | 40.894mm | -1.905mm | 41.439mm | 2 | T | 270 | Yes | 1nF
R18 | 0402WGF6801TCE | R0402 | -12.192mm | 39.116mm | -12.192mm | 39.116mm | -12.192mm | 39.549mm | 2 | T | 270 | Yes | 6.8kΩ
C35 | CL05B104KO5NNNC | C0402_NEW | -14.478mm | 42.164mm | -14.478mm | 42.164mm | -14.478mm | 41.619mm | 2 | T | 90 | Yes | 100nF
R10 | 0402WGF1002TCE | R0402 | -12.573mm | 41.529mm | -12.573mm | 41.529mm | -13.006mm | 41.529mm | 2 | T | 0 | Yes | 10kΩ
U10 | MAX809STRG | SOT-23-3_L2.9-W1.6-P1.90-LS2.8-BR | -13.589mm | 44.196mm | -13.589mm | 44.196mm | -12.639mm | 45.431mm | 3 | T | 90 | Yes | MAX809STRG
U11 | 19-217/GHC-YR1S2/6T | LED0603-RD_GREEN | -13.335mm | 38.735mm | -13.335mm | 38.735mm | -13.332mm | 37.936mm | 2 | T | 90 | Yes | 19-217/GHC-YR1S2/6T
C4 | CL05B104KO5NNNC | C0402 | -2.032mm | 34.163mm | -2.032mm | 34.163mm | -1.487mm | 34.163mm | 2 | T | 180 | Yes | 100nF
C10 | CL05B104KO5NNNC | C0402 | -8.382mm | 44.45mm | -8.382mm | 44.45mm | -8.927mm | 44.45mm | 2 | T | 0 | Yes | 100nF
C11 | CL05B104KO5NNNC | C0402 | -8.509mm | 33.02mm | -8.509mm | 33.02mm | -8.509mm | 32.475mm | 2 | T | 90 | Yes | 100nF
C12 | CL05B104KO5NNNC | C0402 | 7.112mm | 42.164mm | 7.112mm | 42.164mm | 6.567mm | 42.164mm | 2 | T | 0 | Yes | 100nF
C13 | CL05B104KO5NNNC | C0402 | 11.049mm | 40.132mm | 11.049mm | 40.132mm | 11.049mm | 40.677mm | 2 | T | 270 | Yes | 100nF
C14 | CL05B104KO5NNNC | C0402 | 11.176mm | 36.703mm | 11.176mm | 36.703mm | 11.176mm | 36.158mm | 2 | T | 90 | Yes | 100nF
C15 | CL05B104KO5NNNC | C0402 | -14.249mm | 35.611mm | -14.249mm | 35.611mm | -14.249mm | 36.156mm | 2 | T | 270 | Yes | 100nF
C16 | CL05B104KO5NNNC | C0402 | -2.54mm | 35.433mm | -2.54mm | 35.433mm | -1.995mm | 35.433mm | 2 | T | 180 | Yes | 100nF
C17 | CL05B104KO5NNNC | C0402 | 2.667mm | 40.767mm | 2.667mm | 40.767mm | 2.667mm | 40.222mm | 2 | T | 90 | Yes | 100nF
C22 | CL05B104KO5NNNC | C0402 | 11.557mm | 34.29mm | 11.557mm | 34.29mm | 11.557mm | 33.745mm | 2 | T | 90 | Yes | 100nF
C23 | CL05B104KO5NNNC | C0402 | 2.794mm | 42.545mm | 2.794mm | 42.545mm | 2.249mm | 42.545mm | 2 | T | 0 | Yes | 100nF
C36 | CL05B104KO5NNNC | C0402_NEW | 0.889mm | 34.036mm | 0.889mm | 34.036mm | 0.889mm | 33.491mm | 2 | T | 90 | Yes | 100nF
C37 | CL05B104KO5NNNC | C0402_NEW | 8.636mm | 31.369mm | 8.636mm | 31.369mm | 8.636mm | 30.824mm | 2 | T | 90 | Yes | 100nF
C38 | CL10A475KO8NNNC | C0603 | 5.334mm | 40.386mm | 5.334mm | 40.386mm | 4.634mm | 40.386mm | 2 | T | 0 | Yes | 4.7uF
L1 | CBC2518T4R7M | IND-SMD_L2.5-W1.8 | 3.937mm | 37.592mm | 3.937mm | 37.592mm | 3.937mm | 38.692mm | 2 | T | 270 | Yes | 4.7uH
R22 | 0402WGF1001TCE | R0402 | -6.35mm | 45.339mm | -6.35mm | 45.339mm | -6.35mm | 44.906mm | 2 | T | 90 | Yes | 1kΩ
R26 | RC0402FR-07976KL | R0402 | 9.779mm | 34.544mm | 9.779mm | 34.544mm | 9.346mm | 34.544mm | 2 | T | 0 | Yes | 976kΩ
U15 | LM66100DCKT_C2832141 | SC-70-6_L2.0-W1.3-P0.65-LS2.1-BL | 2.667mm | 33.782mm | 2.667mm | 33.782mm | 2.017mm | 32.682mm | 6 | T | 0 | Yes | LM66100DCKT
U16 | LM66100DCKT_C2832141 | SC-70-6_L2.0-W1.3-P0.65-LS2.1-BL | 5.08mm | 33.782mm | 5.08mm | 33.782mm | 4.43mm | 32.682mm | 6 | T | 0 | Yes | LM66100DCKT
U17 | LM66100DCKT_C2832141 | SC-70-6_L2.0-W1.3-P0.65-LS2.1-BL | 7.366mm | 33.782mm | 7.366mm | 33.782mm | 6.716mm | 32.682mm | 6 | T | 0 | Yes | LM66100DCKT
U18 | MCP1640T-I/CHY | SOT-23-6_L2.9-W1.6-P0.95-LS2.8-BR | 7.747mm | 37.465mm | 7.747mm | 37.465mm | 6.397mm | 38.415mm | 6 | T | 180 | Yes | MCP1640T-I/CHY
X2 | X322512MSB4SI | CRYSTAL-SMD_4P-L3.2-W2.5-BL | -1.778mm | 44.196mm | -1.778mm | 44.196mm | -2.878mm | 43.346mm | 4 | T | 0 | Yes | 12MHz
U3 | XC6206P332MR_C6430947 | SOT-23-3_L2.9-W1.3-P1.90-LS2.4-BR | -14.224mm | 32.639mm | -14.224mm | 32.639mm | -13.274mm | 33.639mm | 3 | T | 90 | Yes | XC6206P332MR
R27 | RC0402FR-07562KL | R0402 | 9.779mm | 33.274mm | 9.779mm | 33.274mm | 10.212mm | 33.274mm | 2 | T | 180 | Yes | 562kΩ
R28 | 0402WGF1002TCE | R0402 | -11.557mm | 43.053mm | -11.557mm | 43.053mm | -11.557mm | 43.486mm | 2 | T | 270 | Yes | 10kΩ
U1 | RP2040_C2040 | LQFN-56_L7.0-W7.0-P0.4-EP | -7.31mm | 39.27mm | -7.31mm | 39.27mm | -3.76mm | 36.67mm | 57 | T | 180 | Yes | RP2040
U19 | GPS1003 | ANT-SMD_L10.0-W3.0 | 29.972mm | 33.909mm | 29.972mm | 33.909mm | 24.972mm | 33.909mm | 2 | T | 0 | Yes | GPS1003
C39 | 0402CG330J500NT | C0402 | -8.382mm | 45.593mm | -8.382mm | 45.593mm | -8.927mm | 45.593mm | 2 | T | 0 | Yes | 33pF