## PickAndPlace_PCB1_2024-10-23
Designator | Device | Footprint | Mid X | Mid Y | Ref X | Ref Y | Pad X | Pad Y | Pins | Layer | Rotation | SMD | Comment
U1 | RP2040_C2040 | LQFN-56_L7.0-W7.0-P0.4-EP | 18.796mm | 35.941mm | 18.796mm | 35.941mm | 22.346mm | 33.341mm | 57 | T | 180 | Yes | RP2040
U2 | W25Q16JVUXIQ | USON-8_L3.0-W2.0-P0.50-BL-EP | 22.225mm | 28.321mm | 22.225mm | 28.321mm | 22.975mm | 29.828mm | 9 | T | 180 | Yes | W25Q16JVUXIQ
U5 | ATGM336H-5N31 | GPSM-SMD_ATGM336H-TR | 8.763mm | 43.688mm | 8.763mm | 43.688mm | 4.363mm | 38.877mm | 18 | T | 180 | Yes | ATGM336H-5N31
X2 | X322512MSB4SI | OSC-SMD_4P-L3.2-W2.5-BL | 22.479mm | 43.307mm | 22.479mm | 43.307mm | 23.354mm | 42.207mm | 4 | T | 90 | Yes | 12MHz
C1 | CL21A226MAQNNNE_C45783 | C0805 | 5.461mm | 28.956mm | 5.461mm | 28.956mm | 5.461mm | 29.956mm | 2 | T | 270 | Yes | 22uF
C2 | CL10A226MQ8NRNC | C0603 | 13.335mm | 27.94mm | 13.335mm | 27.94mm | 13.335mm | 27.24mm | 2 | T | 90 | Yes | 22uF
C3 | CL05B104KO5NNNC | C0402_NEW | 7.112mm | 28.321mm | 7.112mm | 28.321mm | 7.112mm | 28.866mm | 2 | T | 270 | Yes | 100nF
C4 | CL05B104KO5NNNC | C0402_NEW | 10.033mm | 32.893mm | 10.033mm | 32.893mm | 9.488mm | 32.893mm | 2 | T | 0 | Yes | 100nF
C5 | 0402CG330J500NT | C0402 | 24.892mm | 43.307mm | 24.892mm | 43.307mm | 24.892mm | 43.852mm | 2 | T | 270 | Yes | 33pF
C6 | 0402CG330J500NT | C0402 | 20.066mm | 44.704mm | 20.066mm | 44.704mm | 20.066mm | 45.249mm | 2 | T | 270 | Yes | 33pF
R1 | 0402WGF1001TCE | R0402 | 20.066mm | 42.291mm | 20.066mm | 42.291mm | 20.066mm | 42.724mm | 2 | T | 270 | Yes | 1kΩ
C7 | CL05A225MQ5NSNC | C0402 | 13.462mm | 31.369mm | 13.462mm | 31.369mm | 12.917mm | 31.369mm | 2 | T | 0 | Yes | 2.2uF
C8 | CL05A225MQ5NSNC | C0402 | 15.24mm | 29.972mm | 15.24mm | 29.972mm | 15.24mm | 29.427mm | 2 | T | 90 | Yes | 2.2uF
C9 | CL05A225MQ5NSNC | C0402 | 9.525mm | 31.115mm | 9.525mm | 31.115mm | 9.525mm | 31.66mm | 2 | T | 270 | Yes | 2.2uF
C10 | CL05B104KO5NNNC | C0402_NEW | 17.653mm | 42.418mm | 17.653mm | 42.418mm | 17.653mm | 42.963mm | 2 | T | 270 | Yes | 100nF
C11 | CL05B104KO5NNNC | C0402_NEW | 19.812mm | 29.083mm | 19.812mm | 29.083mm | 19.812mm | 28.538mm | 2 | T | 90 | Yes | 100nF
C12 | CL05B104KO5NNNC | C0402_NEW | 23.876mm | 33.147mm | 23.876mm | 33.147mm | 24.421mm | 33.147mm | 2 | T | 180 | Yes | 100nF
C13 | CL05B104KO5NNNC | C0402_NEW | 25.527mm | 38.227mm | 25.527mm | 38.227mm | 26.072mm | 38.227mm | 2 | T | 180 | Yes | 100nF
C14 | CL05B104KO5NNNC | C0402_NEW | 18.669mm | 42.418mm | 18.669mm | 42.418mm | 18.669mm | 42.963mm | 2 | T | 270 | Yes | 100nF
C15 | CL05B104KO5NNNC | C0402_NEW | 11.938mm | 36.576mm | 11.938mm | 36.576mm | 11.393mm | 36.576mm | 2 | T | 0 | Yes | 100nF
C16 | CL05B104KO5NNNC | C0402_NEW | 12.192mm | 33.528mm | 12.192mm | 33.528mm | 11.647mm | 33.528mm | 2 | T | 0 | Yes | 100nF
C17 | CL05B104KO5NNNC | C0402_NEW | 18.669mm | 29.083mm | 18.669mm | 29.083mm | 18.669mm | 28.538mm | 2 | T | 90 | Yes | 100nF
C22 | CL05B104KO5NNNC | C0402_NEW | 19.05mm | 46.863mm | 19.05mm | 46.863mm | 19.05mm | 47.408mm | 2 | T | 270 | Yes | 100nF
C23 | CL05B104KO5NNNC | C0402_NEW | 24.765mm | 27.178mm | 24.765mm | 27.178mm | 24.765mm | 26.633mm | 2 | T | 90 | Yes | 100nF
R8 | 0402WGF2000TCE | R0402 | 11.303mm | 30.226mm | 11.303mm | 30.226mm | 10.87mm | 30.226mm | 2 | T | 0 | Yes | 200Ω
R6 | 0402WGF220JTCE | R0402 | 17.526mm | 29.718mm | 17.526mm | 29.718mm | 17.526mm | 30.151mm | 2 | T | 270 | Yes | 22
GND | 0402WGF220JTCE | R0402 | 16.383mm | 29.718mm | 16.383mm | 29.718mm | 16.383mm | 30.151mm | 2 | T | 270 | Yes | 22
C26 | CL05A225MQ5NSNC | C0402 | 24.892mm | 29.083mm | 24.892mm | 29.083mm | 25.437mm | 29.083mm | 2 | T | 180 | Yes | 2.2uF
Q2 | AO3401A_C15127 | SOT-23_L2.9-W1.3-P1.90-LS2.4-BR | 17.018mm | 45.466mm | 17.018mm | 45.466mm | 15.868mm | 46.416mm | 3 | T | 180 | Yes | AO3401A
R14 | 0402WGF1002TCE | R0402 | 15.875mm | 47.879mm | 15.875mm | 47.879mm | 15.875mm | 47.446mm | 2 | T | 90 | Yes | 10kΩ
R16 | 0402WGF1002TCE | R0402 | 23.622mm | 32.004mm | 23.622mm | 32.004mm | 24.055mm | 32.004mm | 2 | T | 180 | Yes | 10kΩ
R17 | 0402WGF1001TCE | R0402 | 24.69mm | 30.988mm | 24.69mm | 30.988mm | 24.257mm | 30.988mm | 2 | T | 0 | Yes | 1kΩ
R20 | 0402WGF1003TCE | R0402 | 7.747mm | 33.02mm | 7.747mm | 33.02mm | 8.18mm | 33.02mm | 2 | T | 180 | Yes | 100kΩ
R21 | 0402WGF2003TCE | R0402 | 8.255mm | 29.972mm | 8.255mm | 29.972mm | 8.255mm | 30.405mm | 2 | T | 270 | Yes | 200kΩ
C33 | 0402B102K500NT | C0402 | 7.62mm | 31.75mm | 7.62mm | 31.75mm | 7.075mm | 31.75mm | 2 | T | 0 | Yes | 1nF
R18 | 0402WGF6801TCE | R0402 | 26.797mm | 40.005mm | 26.797mm | 40.005mm | 26.797mm | 40.438mm | 2 | T | 270 | Yes | 6.8kΩ
C35 | CL05B104KO5NNNC | C0402_NEW | 22.606mm | 47.879mm | 22.606mm | 47.879mm | 22.606mm | 48.424mm | 2 | T | 270 | Yes | 100nF
R10 | 0402WGF1002TCE | R0402 | 21.082mm | 47.752mm | 21.082mm | 47.752mm | 21.082mm | 47.319mm | 2 | T | 90 | Yes | 10kΩ
U10 | MAX809STRG | SOT-23-3_L2.9-W1.6-P1.90-LS2.8-BR | 25.146mm | 47.244mm | 25.146mm | 47.244mm | 23.911mm | 48.194mm | 3 | T | 180 | Yes | MAX809STRG
U3 | XC6206P332MR_C5446 | SOT-23-3_L2.9-W1.6-P1.90-LS2.8-BR | 10.033mm | 27.813mm | 10.033mm | 27.813mm | 11.268mm | 26.863mm | 3 | T | 0 | Yes | 3.3V LDO
U11 | 19-217/GHC-YR1S2/6T | LED0603-RD_GREEN | 26.543mm | 44.196mm | 26.543mm | 44.196mm | 26.54mm | 44.995mm | 2 | T | 270 | Yes | 19-217/GHC-YR1S2/6T
U12 | 12402012E212A | USB-SMD_TYPE-C16PIN-1 | 14.605mm | 20.193mm | 14.605mm | 20.193mm | 10.28mm | 22.021mm | 16 | T | 0 | No | 12402012E212A