## PickAndPlace_PCB1_2025-02-05
Designator | Device | Footprint | Mid X | Mid Y | Ref X | Ref Y | Pad X | Pad Y | Pins | Layer | Rotation | SMD | Comment
U1 | RP2040_C2040 | LQFN-56_L7.0-W7.0-P0.4-EP | 18.796mm | 35.941mm | 18.796mm | 35.941mm | 22.346mm | 33.341mm | 57 | T | 180 | Yes | RP2040
U2 | W25Q16JVUXIQ | USON-8_L3.0-W2.0-P0.50-BL-EP | 22.606mm | 28.448mm | 22.606mm | 28.448mm | 23.356mm | 29.955mm | 9 | T | 180 | Yes | W25Q16JVUXIQ
U5 | ATGM336H-5N31 | GPSM-SMD_ATGM336H-TR | 8.763mm | 43.688mm | 8.763mm | 43.688mm | 4.363mm | 38.877mm | 18 | T | 180 | Yes | ATGM336H-5N31
C2 | CL10A226MQ8NRNC | C0603 | 14.097mm | 29.464mm | 14.097mm | 29.464mm | 14.097mm | 30.164mm | 2 | T | 270 | Yes | 22uF
C5 | 0402CG330J500NT | C0402 | 24.765mm | 43.307mm | 24.765mm | 43.307mm | 24.765mm | 43.852mm | 2 | T | 270 | Yes | 33pF
C6 | 0402CG330J500NT | C0402 | 20.32mm | 44.958mm | 20.32mm | 44.958mm | 20.32mm | 45.503mm | 2 | T | 270 | Yes | e277
C7 | CL05A225MQ5NSNC | C0402 | 14.732mm | 31.369mm | 14.732mm | 31.369mm | 14.187mm | 31.369mm | 2 | T | 0 | Yes | 2.2uF
C8 | CL05A225MQ5NSNC | C0402 | 15.621mm | 29.591mm | 15.621mm | 29.591mm | 15.621mm | 29.046mm | 2 | T | 90 | Yes | 2.2uF
C9 | CL05A225MQ5NSNC | C0402 | 10.16mm | 31.496mm | 10.16mm | 31.496mm | 9.615mm | 31.496mm | 2 | T | 0 | Yes | 2.2uF
R8 | 0402WGF2000TCE | R0402 | 12.192mm | 31.115mm | 12.192mm | 31.115mm | 12.192mm | 30.682mm | 2 | T | 90 | Yes | 200Ω
R6 | 0402WGF220JTCE | R0402 | 18.161mm | 29.083mm | 18.161mm | 29.083mm | 18.161mm | 29.516mm | 2 | T | 270 | Yes | 22
R7 | 0402WGF220JTCE | R0402 | 16.764mm | 29.464mm | 16.764mm | 29.464mm | 16.764mm | 29.897mm | 2 | T | 270 | Yes | 22
C26 | CL05A225MQ5NSNC | C0402 | 25.146mm | 29.083mm | 25.146mm | 29.083mm | 25.691mm | 29.083mm | 2 | T | 180 | Yes | 2.2uF
Q2 | AO3401A_C15127 | SOT-23_L2.9-W1.3-P1.90-LS2.4-BR | 17.018mm | 45.466mm | 17.018mm | 45.466mm | 15.868mm | 46.416mm | 3 | T | 180 | Yes | AO3401A
R16 | 0402WGF1002TCE | R0402 | 23.876mm | 32.004mm | 23.876mm | 32.004mm | 24.309mm | 32.004mm | 2 | T | 180 | Yes | 10kΩ
R17 | 0402WGF1001TCE | R0402 | 24.765mm | 30.988mm | 24.765mm | 30.988mm | 24.332mm | 30.988mm | 2 | T | 0 | Yes | 1kΩ
R20 | 0402WGF1003TCE | R0402 | 7.874mm | 33.782mm | 7.874mm | 33.782mm | 8.307mm | 33.782mm | 2 | T | 180 | Yes | 100kΩ
R21 | 0402WGF2003TCE | R0402 | 7.874mm | 31.623mm | 7.874mm | 31.623mm | 8.307mm | 31.623mm | 2 | T | 180 | Yes | 200kΩ
C33 | 0402B102K500NT | C0402 | 7.747mm | 32.766mm | 7.747mm | 32.766mm | 7.202mm | 32.766mm | 2 | T | 0 | Yes | 1nF
R18 | 0402WGF6801TCE | R0402 | 11.43mm | 35.56mm | 11.43mm | 35.56mm | 10.997mm | 35.56mm | 2 | T | 0 | Yes | 6.8kΩ
C35 | CL05B104KO5NNNC | C0402_NEW | 22.606mm | 47.879mm | 22.606mm | 47.879mm | 22.606mm | 48.424mm | 2 | T | 270 | Yes | 100nF
R10 | 0402WGF1002TCE | R0402 | 21.082mm | 47.752mm | 21.082mm | 47.752mm | 21.082mm | 47.319mm | 2 | T | 90 | Yes | 10kΩ
U10 | MAX809STRG | SOT-23-3_L2.9-W1.6-P1.90-LS2.8-BR | 25.019mm | 47.371mm | 25.019mm | 47.371mm | 23.784mm | 48.321mm | 3 | T | 180 | Yes | MAX809STRG
U11 | 19-217/GHC-YR1S2/6T | LED0603-RD_GREEN | 9.271mm | 35.433mm | 9.271mm | 35.433mm | 8.472mm | 35.43mm | 2 | T | 0 | Yes | 19-217/GHC-YR1S2/6T
C4 | CL05B104KO5NNNC | C0402 | 9.906mm | 32.766mm | 9.906mm | 32.766mm | 9.361mm | 32.766mm | 2 | T | 0 | Yes | 100nF
C10 | CL05B104KO5NNNC | C0402 | 17.653mm | 42.418mm | 17.653mm | 42.418mm | 17.653mm | 42.963mm | 2 | T | 270 | Yes | 100nF
C11 | CL05B104KO5NNNC | C0402 | 20.32mm | 27.305mm | 20.32mm | 27.305mm | 20.32mm | 26.76mm | 2 | T | 90 | Yes | 100nF
C12 | CL05B104KO5NNNC | C0402 | 23.622mm | 33.147mm | 23.622mm | 33.147mm | 24.167mm | 33.147mm | 2 | T | 180 | Yes | 100nF
C13 | CL05B104KO5NNNC | C0402 | 25.527mm | 38.227mm | 25.527mm | 38.227mm | 26.072mm | 38.227mm | 2 | T | 180 | Yes | 100nF
C14 | CL05B104KO5NNNC | C0402 | 18.542mm | 42.418mm | 18.542mm | 42.418mm | 18.542mm | 42.963mm | 2 | T | 270 | Yes | 100nF
C15 | CL05B104KO5NNNC | C0402 | 13.462mm | 36.195mm | 13.462mm | 36.195mm | 12.917mm | 36.195mm | 2 | T | 0 | Yes | 100nF
C16 | CL05B104KO5NNNC | C0402 | 11.303mm | 33.655mm | 11.303mm | 33.655mm | 10.758mm | 33.655mm | 2 | T | 0 | Yes | 100nF
C17 | CL05B104KO5NNNC | C0402 | 19.304mm | 27.305mm | 19.304mm | 27.305mm | 19.304mm | 26.76mm | 2 | T | 90 | Yes | 100nF
C22 | CL05B104KO5NNNC | C0402 | 18.923mm | 46.736mm | 18.923mm | 46.736mm | 18.923mm | 47.281mm | 2 | T | 270 | Yes | 100nF
C23 | CL05B104KO5NNNC | C0402 | 25.019mm | 26.67mm | 25.019mm | 26.67mm | 25.564mm | 26.67mm | 2 | T | 180 | Yes | 100nF
C36 | CL05B104KO5NNNC | C0402_NEW | 5.969mm | 32.766mm | 5.969mm | 32.766mm | 5.969mm | 33.311mm | 2 | T | 270 | Yes | 100nF
C37 | CL05B104KO5NNNC | C0402_NEW | 4.826mm | 32.766mm | 4.826mm | 32.766mm | 4.826mm | 33.311mm | 2 | T | 270 | Yes | 100nF
C38 | CL10A475KO8NNNC | C0603 | 11.049mm | 28.575mm | 11.049mm | 28.575mm | 11.049mm | 29.275mm | 2 | T | 270 | Yes | 4.7uF
L1 | CBC2518T4R7M | IND-SMD_L2.5-W1.8 | 12.319mm | 25.781mm | 12.319mm | 25.781mm | 12.319mm | 24.681mm | 2 | T | 90 | Yes | 4.7uH
R22 | 0402WGF1001TCE | R0402 | 20.193mm | 42.672mm | 20.193mm | 42.672mm | 20.193mm | 42.239mm | 2 | T | 90 | Yes | 1kΩ
R26 | RC0402FR-07976KL | R0402 | 18.034mm | 27.305mm | 18.034mm | 27.305mm | 18.034mm | 26.872mm | 2 | T | 90 | Yes | 976kΩ
U15 | LM66100DCKT_C2832141 | SC-70-6_L2.0-W1.3-P0.65-LS2.1-BL | 3.937mm | 29.337mm | 3.937mm | 29.337mm | 3.287mm | 28.237mm | 6 | T | 0 | Yes | LM66100DCKT
U16 | LM66100DCKT_C2832141 | SC-70-6_L2.0-W1.3-P0.65-LS2.1-BL | 6.477mm | 29.337mm | 6.477mm | 29.337mm | 5.827mm | 28.237mm | 6 | T | 0 | Yes | LM66100DCKT
U17 | LM66100DCKT_C2832141 | SC-70-6_L2.0-W1.3-P0.65-LS2.1-BL | 9.017mm | 29.337mm | 9.017mm | 29.337mm | 8.367mm | 28.237mm | 6 | T | 0 | Yes | LM66100DCKT
U18 | MCP1640T-I/CHY | SOT-23-6_L2.9-W1.6-P0.95-LS2.8-BR | 15.748mm | 25.908mm | 15.748mm | 25.908mm | 14.798mm | 24.558mm | 6 | T | 270 | Yes | MCP1640T-I/CHY
X2 | X322512MSB4SI | CRYSTAL-SMD_4P-L3.2-W2.5-BL | 22.479mm | 43.307mm | 22.479mm | 43.307mm | 23.329mm | 42.207mm | 4 | T | 90 | Yes | 12MHz
U3 | XC6206P332MR_C6430947 | SOT-23-3_L2.9-W1.3-P1.90-LS2.4-BR | 9.525mm | 19.685mm | 9.525mm | 19.685mm | 8.525mm | 20.635mm | 3 | T | 180 | Yes | XC6206P332MR
USB1 | 920-462A2021S10108 | MINI-USB-SMD_C105424 | 17.539mm | 17.795mm | 17.539mm | 17.795mm | 15.94mm | 20.544mm | 9 | T | 0 | Yes | 920-462A2021S10108
R27 | RC0402FR-07562KL | R0402 | 19.177mm | 25.146mm | 19.177mm | 25.146mm | 19.61mm | 25.146mm | 2 | T | 180 | Yes | 562kΩ